## Kenndaten
Liter | 100
Lumen/l | 20
Gesamt lumen | 2000
Fluval 35W LED Lampe (2580lm) |  |  |  |  | EinzelLEDs Everstar 5730 0.5W
Farbe | Temp/Wellen | Anzahl | Gesamtanteil | Weissanteile | Anzahl | lumen | lumen gesamt | Gesamtanteil | Weissanteil | Durchl.Spg. | Strom | Vwiderst.
warmweiss | 3000K | 140 | 27.78% | 35.71% | 12 | 55 | 660 | 26.09% | 33.33% | 3.5 | 0.15 | 10
neutralweiss | 6500K | 204 | 40.48% | 52.04% | 18 | 55 | 990 | 39.13% | 50% | 3.5 | 0.15 | 10
kaltweiss | 15000K | 48 | 9.524% | 12.24% | 6 | 55 | 330 | 13.04% | 16.67% | 3.5 | 0.15 | 10
36
blau | 460nm | 48 | 9.524% | - | 4 | 4 | 16 | 8.696% |  | 3.5 | 0.15 | 10
rot | 660nm | 64 | 12.7% | - | 6 | 11 | 66 | 13.04% |  | 2.9 | 0.15 | 22
| Summe | 504 |  |  | 10
| Gesamt |  |  |  | 46
| Leistung (W) | 35 |  |  | 5
| Lichtstrom (lm) | 2580 |  |  |  |  | 2062
IKEA VÄXER 10W
IKEA VÄXER 16W

## 5mm LEDs
Quelle | Hersteller | Best.Nr | Datenblatt | Bezeichnung | Farbe | Farbe | mcd | Winkel | Lumen | Vf (V) | If (mA) | Preis/Stück | Ab 10 Stk.
led1.de | Winger |  |  | WWENW18-CS | neutralweiss | 4000K | 18000 | 20 | 1.7182 |  |  | 0.16
led1.de | Winger |  |  | WWECW18-CS | kaltweiss | 10000K | 18000 | 20 | 1.7182 |  |  | 0.16
led1.de | Winger |  |  | WEEWW40-CS | warmweiss | 3200K | 38000 | 20 | 3.6273 |  |  | 0.52
led1.de | Nichia |  |  | NSPL500DS | warmweiss | 3500K | 38000 | 20 | 3.6273 |  |  | 0.59 | 0.49
led1.de | Nichia |  |  | NSPB500AS | blau | 470nm | 13950 | 20 | 1.3316 |  |  | 0.59 | 0.49
led1.de | Winger |  |  | WEERD14 | rot | 642nm | 14000 | 20 | 1.3364 |  |  | 0.52
led1.de | Nichia |  |  | WNSPR510GS | rot | 620nm | 9600 | 30 | 2.0553 |  |  | 0.59 | 0.49
Led-2005.de | NoName |  |  | NoName | warmweiss | 3500K | 18000 | 20 | 1.7182 |  |  | 0.12
Led-2005.de | NoName |  |  | NoName | weiss | 7000k | 24000 | 20 | 2.2909 |  |  | 0.12
Led-2005.de | NoName |  |  | NoName | blau | 465nm | 16500 | 24 | 2.2655 |  |  | 0.12
Led-2005.de | NoName |  |  | NoName | rot | 625nm | 18000 | 20 | 1.7182 |  |  | 0.12
reichelt.de | LuckyLight | LED 5-8000 WW |  | 584WC2C-W6-1PD | warmweiss | 3100k | 11000 | 30 | 2.355 |  |  | 0.3
reichelt.de | Everlight | LED EL 5-14250 |  | 334-15/X1C3-1QTA | warmweiss | 3625K | 14250 | 30 | 3.0508 |  |  | 0.38
pollin.de | Nichia |  |  | NSPB510BS |  | 470nm | 4700 | 30 | 1
20lm/Liter

## SMD LEDs
Benötigt
Quelle | Hersteller | Best.Nr | Datenblatt | Bezeichnung | Farbe | Farbe | mcd | Winkel | Lumen | Vf (V) | If (mA) | Preis/Stück | Ab 10 Stk. | gesamt | nach anteil
pollin.de | Everstar | 121338 | Datenblätter\D121338D.PDF | ESS-2835WWDT-R80-WR | warmweiss | 2800..3500K | 7000 | 120 | 22 | 3.4 | 60 |  | 0.1 | 90.9091 | 33
pollin.de | Everstar | 121336 | Datenblätter\D121336D.PDF | ESS-2835NWDT-R80-WR | neutralweiss | 3500..4700K | 7000 | 120 | 22 | 3 | 60 |  | 0.1 |  | 48
pollin.de | Everstar | 121337 |  | ESS-2835UWDT-R80-WR | kaltweiss | 4700..7000K | 7000 | 120 | 22 | 3 | 60 |  | 0.1 |  | 12
pollin.de | Everstar | 121341 | Datenblätter\D121341D.PDF | ESS-5730WWDT-R80-WR | warmweiss | 2600..3500K | 17500 | 120 | 55 | 3 | 150 |  | 0.18 | 36.3636 | 13
pollin.de | Everstar | 121340 |  | ESS-5730NWDT-R80-WR | neutralweiss | 3500..4700K | 17500 | 120 | 55 | 3 | 150 |  | 0.18 |  | 19
pollin.de | Everstar | 121341 |  | ESS-5730UWDT-R80-WR | kaltweiss | 4700..7000K | 17500 | 120 | 55 | 3 | 150 |  | 0.18 |  | 5
led-2005.de | noname |  |  | PLCC-6 (5050) | rot | 630nm | 3500 | 120 | 11 | 2 | 3x20 | 0.2
led-2005.de | noname |  |  | PLCC-6 (5050) | blau | 465nm | 7000 | 120 | 22 | 3.3 | 3x20 | 0.2
led-2005.de | noname |  |  | PLCC-2(5730) | rot | 630nm | 600 | 120 | 2
led-2005.de | noname |  |  | PLCC-2(5730) | blau | 465nm | 900 | 120 | 3
reichelt.de | KingBright | LED SMD 0,5 11RT |  | LED SMD 3528 | rot | 618nm | 3500 | 120 | 11 | 3.4 | 150 | 0.41
reichelt.de | KingBright | LED SMD 0,5 11BL |  | LED SMD 3528 | blau | 450nm | 1400 | 120 | 4.4 | 3.5 | 150 | 0.58
reichelt.de | Everlight | LED SMD 1W 60RT |  | LED SMD 3535 | rot | 620nm | 19100 | 120 | 60 | 2.95 | 350 | 1.1
reichelt.de | Everlight | LED SMD 1W 60BL |  | LED SMD 3535 | blau | 460nm | 6300 | 120 | 20 | 3.5 | 350 | 1.1
ebay.de |  | Link |  | PLCC-6 (5050) | rot | 620nm | 6000 | 120 | 19 | 2.2 | 3x20 |  | 0.27
ebay.de |  | Link |  | PLCC-6 (5050) | blau | 460nm | 7000 | 120 | 22 | 3.2 | 3x20 |  | 0.33
ebay.de |  | Link |  | PLCC-2(5730) | rot | 620nm | 1500 | 120 | 4.7 | 2.2 | 3x20 |  | 0.29
ebay.de |  | Link |  | PLCC-2(5730) | blau | 460nm | 1000 | 120 | 3 | 3.2 | 3x20 |  | 0.33

## Berechnungshilfen
x-y in Kelvin
x | y | n-Wert | CCT [k] | History
0.31 | 0.32 | 0.16393 | 6735.5364 |  | enthält Berechnungen
Winkel bei Brechung an der Wasseroberfläche
alpha | n1 | n2 | beta
10 | 1 | 1.33 | 7.5021